## IN-18 pin locations
				Pin Unadjusted			Pin Adjusted
				Radians	Rad Adj		X	Y		X	y	Pin	Function
1	0		0	0	-1.230457122656		0	-9		8.48377341982961	-3.00426173310394	1	N/C
2	1		24.5	0.427605666738611	-0.802851455917391		-3.73223918390615	-8.18965143788889		6.47405820304786	-6.25192533413098	2	Cathode 4
3	2		49	0.855211333477221	-0.375245789178781		-6.79238622200495	-5.90453126091457		3.29851104051867	-8.37375811183822	3	Cathode 5
4	3		73.5	1.28281700021583	0.05235987755983		-8.62937761381374	-2.5561381023353		-0.471023606186494	-8.98766581279116	4	Anode
5	4		98	1.71042266695444	0.479965544298441		-8.91241261867413	1.25255790864059		-4.15573751911531	-7.983097498604	5	Cathode 6
6	5		122.5	2.13802833369305	0.907571211037051		-7.59052301231597	4.83569647512141		-7.0920967824605	-5.54095327793092	6	Cathode 7
7	6		147	2.56563400043166	1.33517687777566		-4.90175131513524	7.54803511150882		-8.75132928357909	-2.10100827470315	7	Cathode 3
8	7		171.5	2.99323966717028	1.76278254451427		-1.33028470016649	8.90114277025725		-8.83464465102898	1.7172809583889	8	N/C
9	8		196	3.42084533390889	2.19038821125288		2.48073620235299	8.65135526344487		-7.32703966520687	5.22632660139846	9	Cathode 8
10	9		220.5	3.8484510006475	2.61799387799149		5.84503243497165	6.84365369040028		-4.5	7.79422863405995	10	Cathode 2
11	10		245	4.27605666738611	3.04559954473011		8.15677008332985	3.8035643556663		-0.862611772682015	8.95856578530461	11	Cathode 1
12	11		269.5	4.70366233412472	3.47320521146872		8.99965730757754	0.078538819485362		2.93011339011441	8.50966718039385	12	Anode
13	12		294	5.13126800086333	3.90081087820733		8.22190911878341	-3.6606297876822		6.19519118124378	6.52836933911059	13	Cathode 0
14	13		318.5	5.55887366760194	4.32841654494594		5.96358043394164	-6.74060148710102		8.34465469110109	3.37145934074321	14	Cathode 9

Base Rotation	-73.5
Add Rotation	3				Deg per pin		24.5
Rot total	-70.5
radius mm	9
Unadjusted preview Adjusted Preview